## Arkusz1
PRZEDMIAR ROBÓT
Przebudowa drogi dojazdowej do gruntów rolnych D.G nr 693009S w miejscowości Panki i Jaciska
Lp. | Podst | Opis i wyliczenia | j.m. | Poszcz | Razem
1 | ROBOTY PRZYGOTOWAWCZE
1 d.1 | KNR 2-01 0119-03 | Roboty pomiarowe przy liniowych robotach ziemnych - trasa drogi w terenie równinnym
|  | 1.014 | km | 1.014
|  |  |  | RAZEM | 1.014
2 d.1 | KNR AT-03 0102-01 | Roboty remontowe - frezowanie nawierzchni bitumicznej o gr. do 4 cm z wywozem materiału z rozbiórki na odl. do 1 km
|  | 6+8 | m2 | 14
|  |  |  | RAZEM | 14
3 d.1 | KNR 2-31 1402-05 | Mechaniczne ścinanie poboczy o grub. 10 cm
|  | 1014*2*0,75 | m2 | 1521
|  |  |  | RAZEM | 1521
4 d.1 | KNR 2-31 1402-05 | Mechaniczne ścinanie poboczy o grub. 10 cm - dod.za każde dalsze rozp. 0.5 km transportu Krotność = 10
|  | 1014*2*0,75 | m2 | 1521
|  |  |  | RAZEM | 1521
2 | PODBUDOWA w km 0+000 do 1+014
5 d.2 | KNR 2-31 0103-05 | Mechaniczne profilowanie i zagęszenie podłoża pod warstwy konstrukcyjne nawierzchni w gr.kat.V-VI
|  | 1014*4,8 | m2 | 4867.2
|  |  |  | RAZEM | 4867.2
6 d.2 | KNR 2-31 0114-05 | Podbudowa z kruszywa łamanego - warstwa dolna o grub.po zagęszcz. 12 cm KR = 0,8
|  | 1014*4,8 | m2 | 4867.2
|  |  |  | RAZEM | 4867.2
7 d.2 | KNR 2-31 0114-07 | Podbudowa z kruszywa łamanego - warstwa górna o grub.po zagęszcz. 8 cm
|  | 1014*4,8 | m2 | 4867.2
|  |  |  | RAZEM | 4867.2
8 d.2 | KNR 2-31 1004-07 | Skropienie nawierzchni drogowej asfaltem
|  | 4593 | m2 | 4593
|  |  |  | RAZEM | 4593
3 | NAWIERZCHNIA
9 d.3 | KNR 2-31 0310-05 | Nawierzchnia z mieszanek mineralno-bitumicznych grysowych - warstwa ścieralna asfaltowa - grub.po zagęszcz. 3 cm
|  | 1345+138,5 | m2 | 4593
|  |  |  | RAZEM | 4593
10 d.3 | KNR 2-31 0310-06 | Nawierzchnia z mieszanek mineralno-bitumicznych grysowych - warstwa ścieralna asfaltowa - każdy dalszy 1 cm grub.po zagęszcz.
|  | 4593 | m2 | 4593
|  |  |  | RAZEM | 4593
4 | POBOCZA
11 d.4 | KNR 2-31 0114-05 | Wykonanie poboczy z niesortu o grub.po zagęszcz. 15 cm
|  | 1014*2*0,75 | m2 | 1521
|  |  |  | RAZEM | 1521
5 | Przepust pod droga w km 0+969,77
12 d.5 | KNR 2-01 0206-05 | Roboty ziemne wykon.koparkami podsiębiernymi o poj.łyżki 0.60 m3 w gr.kat.IV z transp.urobku samochod.samowyładowczymi na odległość do 1 km
|  | 8*1,6 | m3 | 12.8
|  |  |  | RAZEM | 12.8
13 d.5 | KNR 2-33 0602-02 analogia | Części przelotowe prefabrykowanych przepustów drogowych rurowych dwuotworowych z rur o śr. 40 cm x 2 Krotność = 0,5
|  | 6 | m | 6
|  |  |  | RAZEM | 6
14 d.5 | KNR 2-33 0606-01 | Obudowy wlotów (wylotów) prefabrykowanych przepustów drogowych rurowych
|  | 1.48 | m3 | 1.48
|  |  |  | RAZEM | 1.48
15 d.5 | KNR 2-01 0230-01 | Zasypywanie wykopów spycharkami z przemieszczeniem gruntu na odl. do 10 m w gruncie kat. I-III
|  | 12,8-2*,2*,2*3,14*6 | m3 | 11.293
|  |  |  | RAZEM | 11.293
16 d.5 | KNR 2-01 0236-01 | Zagęszczenie nasypów ubijakami mechanicznymi; grunty sypkie kat. I-III
|  | 12.3 | m3 | 12.3
|  |  |  | RAZEM | 12.3
17 d.5 | KNR 2-31 0704-01 | Bariery ochronne stalowe jednostronne o masie 24.0 kg/m SP 06/2 | m | 12
|  |  |  | RAZEM | 12
6 | ROBOTY INNE
18 d.6 | KNR 2-31 1403-06 | Renowacja rowów z namułu o grub. 30 cm z wyprofilowaniem skarp rowu
|  | 625*2,00 | m | 1250
|  |  |  | RAZEM | 1250
19 d.6 | KNR 2-01 0212-05 | Roboty ziemne wyk.koparkami podsiębiernymi 0.40 m3 w ziemi kat.I-III uprzednio zmagazynowanej w hałdach z transportem urobku samochodami samowyładowczymi na odl.do 1 km
|  | 1250*1,60*0,3 | m3 | 600
|  |  |  | RAZEM | 600
20 d.6 | KNR 2-01 0214-04 | Nakłady uzupełn.za każde dalsze rozp. 0.5 km transportu ponad 1 km samochodami samowyładowczymi po drogach utwardzonych ziemi kat.III-IV Krotność = 10
|  | 625*2*1,60*0,3 | m3 | 600
|  |  |  | RAZEM | 600